## 表04单位工程招标控制价汇总表1-1
单位工程招标控制价汇总表
工程名称:防护部分 |  | 标段： | 第1页 共1页
序 号 | 汇 总 内 容 |  | 金额(元) | 其中： 材料设备暂估价 (元)
1 | 分部分项工程费
1.1 | 防护部分
2 | 措施项目费
2.1 | 其中：混凝土、钢筋混凝土模板及支架费
2.2 | 安全文明施工措施费
2.3 | 履约担保手续费、赶工措施费
2.4 | 其它措施项目费
3 | 其它项目费
3.1 | 计日工
3.2 | 总承包服务费
3.3 | 发包人供应材料费
4 | 规费
5 | 不含税建安工程造价
6 | 应纳税费
6.1 | 增值税应纳税额
6.2 | 城市维护建设税、教育费附加及地方教育费附加
含税建安工程造价5+6-
注：本表适用于单位工程招标控制价或投标价的汇总，如无单位工程划分，单项工程也使用本表汇总。

## 表08A分部分项工程量清单与计价表1-3
分部分项工程量清单与计价表
工程名称:防护部分 |  |  | 标段： |  |  |  | 第1页 共3页
序号 | 项目编码 | 项目名称 | 项目特征描述 | 计量 单位 | 工程量 | 金额(元)
[6 empty] | 综合 单价 | 合价 | 材料设备 暂估合价
防护部分
DR房
1 | 010602004001 | 电动门承重上下轨道 | 防护大门专用钛镁合金承重梁 | 套 | 1
2 | 010804007001 | 电动门系统 | 防护大门电动感应自控系统[Denas] | 套 | 1
3 | 010804007002 | 保护装置 | 光幕保护装置，防止误夹误撞 | 套 | 1
4 | 010804007003 | 射线防护专用电动推拉门[防护专用铅门] | （1）射线防护专用大门5.0mmpb铅当量（2）防护大门[规格]1900mm×2300mm,5.0mmpb] | m2 | 4.37
5 | 010808004001 | 专用推拉门防护门套 | 304#1.0不锈钢内敷设5.0mmpb | 樘 | 1
6 | 010802003001 | 防护专用联机式射线警示灯 | LED字幕滚动警示屏(含预埋管线，穿墙孔) | 台 | 1
7 | 010802004001 | 射线防护专用平开门 | （1）防护专用门[规格：900mm×2100mm,5.0mmpb] | m2 | 1.89
8 | 010802004002 | 射线防护门框 | （1）防护门防护门框[规格：920mm×2100mm,5.0mmpb] | 套 | 1
9 | 010802004003 | 专用平开门防护门套 | 304#1.0不锈钢内敷设5.0mmpb | 套 | 1
10 | 010807002001 | 铅玻璃观察窗 | 规格：1200×800mm,5.0mmpb | 樘 | 1
11 | 010807002002 | 铅玻璃框 | 规格：1280×880mm,5.0mmpb | 块 | 1
12 | 010802004004 | 专用平开门防护门套 | 304#1.0不锈钢内敷设5.0mmpb | 套 | 1
13 | 010807002003 | 铅板防护 | 1、铅板封堵电缆沟洞口：直径×200；2、电缆线槽敷设铅板：规格860×200×200 | 项 | 1
本页小计
工程名称:防护部分 |  |  | 标段： |  |  |  | 第2页 共3页
序号 | 项目编码 | 项目名称 | 项目特征描述 | 计量 单位 | 工程量 | 金额(元)
[6 empty] | 综合 单价 | 合价 | 材料设备 暂估合价
14 | 011406001001 | 墙体防护涂料 | 1.防护涂料扩展面积：（6300+4900）×2×4000=89.6㎡× 4.0mmpb=358㎡；2.挂镀锌钢网1次；3.按照3:1国标32.5#水泥搅拌；4.批荡4次每次1厘米 | m2 | 358
分部小计
CT房
15 | 010602004002 | 电动门承重上下轨道 | 防护大门专用钛镁合金承重梁 | 套 | 1
16 | 010804007004 | 电动门系统 | 防护大门电动感应自控系统[Denas] | 套 | 1
17 | 010804007005 | 保护装置 | 光幕保护装置，防止误夹误撞 | 套 | 1
18 | 010804007006 | 射线防护专用电动推拉门[防护专用铅门] | （1）射线防护专用大门5.0mmpb铅当量（2）防护大门[规格]1900mm×2300mm,5.0mmpb] | m2 | 4.37
19 | 010808004002 | 专用推拉门防护门套 | 304#1.0不锈钢内敷设5.0mmpb | 樘 | 1
20 | 010802003002 | 防护专用联机式射线警示灯 | LED字幕滚动警示屏(含预埋管线，穿墙孔) | 台 | 1
21 | 010802004005 | 射线防护专用平开门 | （1）防护专用门[规格：900mm×2100mm,5.0mmpb] | m2 | 1.89
22 | 010802004006 | 射线防护门框 | （1）防护门防护门框[规格：920mm×2100mm,5.0mmpb] | 套 | 1
23 | 010802004007 | 专用平开门防护门套 | 304#1.0不锈钢内敷设5.0mmpb | 套 | 1
24 | 010807002004 | 铅玻璃观察窗 | 规格：1500×900mm,5.0mmpb | 樘 | 1
25 | 010807002005 | 铅玻璃框 | 规格：1580×980mm,5.0mmpb | 套 | 1
26 | 010802004008 | 专用平开门防护门套 | 304#1.0不锈钢内敷设5.0mmpb | 套 | 1
本页小计
工程名称:防护部分 |  |  | 标段： |  |  |  | 第3页 共3页
序号 | 项目编码 | 项目名称 | 项目特征描述 | 计量 单位 | 工程量 | 金额(元)
[6 empty] | 综合 单价 | 合价 | 材料设备 暂估合价
27 | 010807002006 | 铅板防护 | 1、铅板封堵电缆沟洞口：直径×200；2、电缆线槽敷设铅板：规格860×200×200 | 项 | 1
28 | 011406001002 | 墙体防护涂料 | 1.防护涂料扩展面积：（6300+4900）×2×4000=89.6㎡× 4.0mmpb=358㎡；2.挂镀锌钢网1次；3.按照3:1国标32.5#水泥搅拌；4.批荡4次每次1厘米 | m2 | 358
分部小计
分部小计
本页小计
合 计

## 表10措施项目清单与计价汇总表1-1
措施项目清单与计价汇总表
工程名称:防护部分 |  | 标段： | 第1页 共1页
序号 | 项目名称 |  | 金额(元)
1 | 安全文明施工措施费
1.1 | 临时设施费
1.2 | 安全施工费
1.3 | 文明施工费
1.4 | 环境保护费
2 | 履约担保手续费
3 | 夜间施工费
4 | 赶工措施费
5 | 冬雨季施工费
6 | 已完成工程及设备保护费
7 | 地上地下设施及建筑物的临时保护费
8 | 混凝土、钢筋混凝土模板及支架费
9 | 二次搬运费
10 | 脚手架费
11 | 垂直运输机械费
12 | 大型机械设备进出场及安拆费
13 | 施工排水、降水费
14 | 专业工程措施项目费
14.1 | 室内空气污染测试
15 | 其他
合 计
注：专业工程措施项目费可根据工程实际在本表中补充。

## 表10-1措施项目清单与计价表(一)1-1 (hidden)
措施项目清单与计价表(一)
工程名称:防护部分 |  |  | 标段： |  |  | 第1页 共1页
序 号 | 项目编码 | 项目名称 | 项目特征描述 | 计量 单位 | 工程量 | 金额(元)
[6 empty] | 综合单价 | 合价
本页小计
合 计
注：本表适用于以综合单价形式计价的措施项目。

## 表10-2措施项目清单与计价表(二)1-1 (hidden)
措施项目清单与计价表(二)
工程名称:防护部分 |  | 标段： |  |  | 第1页 共1页
序号 | 子目编号 | 子目名称 | 计量 单位 | 工程量 | 金额(元)
[5 empty] | 综合单价 | 合价
本页小计
合 计

## 表11其他项目清单与计价汇总表1-1 (hidden)
其他项目清单与计价汇总表
工程名称:防护部分 |  | 标段： |  | 第1页 共1页
序号 | 项 目 名 称 |  | 金额(元) | 备注
1 | 材料设备暂估价 |  |  | 明细详见表11-1
2 | 计日工 |  |  | 明细详见表11-2
3 | 总承包服务费 |  |  | 明细详见表11-3
4 | 发包人供应材料费
合 计
注：编制招标控制价时，材料设备暂估价计入清单项目综合单价，此处不汇总。

## 表11-2计日工表1-1 (hidden)
计日工表
工程名称:防护部分 |  | 标段： |  |  | 第1页 共1页
编号 | 项目名称 | 单位 | 暂定数量 | 综合单价 | 合价
一 | 人工
人工小计
二 | 材料
材料小计
三 | 施工机械
施工机械小计
合 计
注：1.本表项目名称、数量由招标人填写，编制招标控制价时，单价由招标人按有关计价规定确定；投标时，单价由投标人自主报价，计入投标总价中。 2.竣工结算时，表中"暂定数量"变更为"结算数量"。

## 表12规费税金项目清单与计价表1-1
规费税金项目清单与计价表
工程名称:防护部分 |  | 标段： | 第1页 共1页
序号 | 项目名称 | 计算基础 | 费率(%) | 金额(元)
1 | 规费
1.1 | 社会保险费 | (A1+A2+A3) | 2.49
(1) | 失业保险费 | (A1+A2+A3) | 1.86
(2) | 养老保险费 | (A1+A2+A3) | 0.25
(3) | 工伤保险费 | (A1+A2+A3) | 0.18
(4) | 医疗保险费 | (A1+A2+A3) | 0.19
(5) | 生育保险费 | (A1+A2+A3) | 0.01
1.2 | 住房公积金 | (A1+A2+A3) | 2.3
1.3 | 工程排污费 | (A1+A2+A3) | 0.33
1.4 | 其他
2 | 应纳税费
2.1 | 增值税应纳税额 | A5 | 3
2.2 | 城市维护建设税、教育费附加及地方教育费附加 | A61 | 12
合 计