## 表01总说明1-1
总 说 明
工程名称：罗湖医院手术室监控零星工程 | 第1页 共7页
根据罗湖医院手术室要求，需在手术室安装监控系统，经我公司技术人员现场勘查并与手术室负责人沟通后，制定本监控系统方案，主要系统配置为：安装高清红外网络摄像机29台，32路硬盘录像机1台，4T监控专用硬盘6个，24口POE交换机2台，以及千兆交换机1台，32寸液晶监视器一台。

## 表02工程项目投标价汇总表1-1
工程项目投标价汇总表
工程名称:罗湖医院手术室监控零星工程 |  |  | 第1页 共1页
序号 | 单项工程名称 | 金额(元) | 其中
|  |  | 暂估价 (元) | 安全文明施工 措施费(元) | 规费 (元)
1 | 罗湖医院手术室监控零星工程
合 计
注：本表适用于工程项目招标控制价或投标价的汇总。

## 表08A分部分项工程量清单与计价表1-1
分部分项工程量清单与计价表
工程名称:罗湖医院手术室监控零星工程 |  |  | 标段：罗湖医院手术室 |  |  |  | 第1页 共1页
序号 | 项目编码 | 项目名称 | 项目特征描述 | 计量 单位 | 工程量 | 金额(元)
[6 empty] | 综合 单价 | 合价 | 材料设备 暂估合价
分部工程
1 | 030507008001 | 监控摄像设备 | 海康300万红外网络高清半球摄像机 | 台 | 29
2 | 030501012001 | 交换机 | 24口百兆POE网络交换机 | 台 | 2
3 | 030501012002 | 交换机 | TP8口千兆网络交换机 | 台 | 1
4 | 030507013001 | 录像设备 | 海康32路网络硬盘录像机 | 台 | 1
5 | 030507014001 | 显示设备 | 32寸液晶监视器 | 台 | 1
6 | 030501004001 | 存储设备 | 希捷4T硬盘 | 台 | 6
7 | 030503004001 | 控制箱 | 300*400 | 台 | 5
8 | 030411006001 | 接线盒 |  | 个 | 32
9 | 030411001001 | 配管 | 联塑25刚性阻燃管 | m | 1000
10 | 030502005001 | 双绞线缆 | 范达六类网线 | m | 2200
11 | 030411004001 | 电源配线 | 天成RVV3*1.0 | m | 300
分部小计
本页小计
合 计

## 表10措施项目清单与计价汇总表1-1
措施项目清单与计价汇总表
工程名称:罗湖医院手术室监控零星工程 |  | 标段：罗湖医院手术室 | 第1页 共1页
序号 | 项目名称 |  | 金额(元)
1 | 安全文明施工措施费
1.1 | 临时设施费
1.2 | 安全施工费
1.3 | 文明施工费
1.4 | 环境保护费
2 | 履约担保手续费
3 | 夜间施工费
4 | 赶工措施费
5 | 冬雨季施工费
6 | 已完成工程及设备保护费
7 | 地上地下设施及建筑物的临时保护费
8 | 混凝土、钢筋混凝土模板及支架费
9 | 二次搬运费
10 | 脚手架费
11 | 垂直运输机械费
12 | 大型机械设备进出场及安拆费
13 | 施工排水、降水费
14 | 专业工程措施项目费
14.1 | 组装平台
14.2 | 设备、管道施工的防冻和焊接保护措施
14.3 | 压力容器和高压管道的检验
14.4 | 焦炉施工大棚
14.5 | 焦炉供炉、热态工程
14.6 | 管道安装后的充气保护措施
14.7 | 隧道内施工的通风、供水、供电、供气照明及通讯设施
14.8 | 长输管道施工措施
14.9 | 格架式抱杆
15 | 其他
合 计
注：专业工程措施项目费可根据工程实际在本表中补充。

## 表10-3安全文明施工措施费详细清单与计价表1-1
安全文明施工措施费详细清单与计价表
工程名称:罗湖医院手术室监控零星工程 |  |  | 标段：罗湖医院手术室 |  |  | 第1页 共1页
序 号 | 项目编码 | 项目名称 | 项目特征描述 | 计量 单位 | 工程量 | 金额(元)
[6 empty] | 综合单价 | 合价
| 1 | 安全文明施工措施费 |  | 项
| 1.1 | 临时设施费 |  | 项
| 1.2 | 安全施工费 |  | 项
| 1.3 | 文明施工费 |  | 项
| 1.4 | 环境保护费 |  | 项
本页小计
合 计

## 表12规费税金项目清单与计价表1-1
规费税金项目清单与计价表
工程名称:罗湖医院手术室监控零星工程 |  | 标段：罗湖医院手术室 | 第1页 共1页
序号 | 项目名称 | 计算基础 | 费率(%) | 金额(元)
1 | 规费
1.1 | 社会保险费 | (A1+A2+A3) | 2.49
(1) | 失业保险费 | (A1+A2+A3) | 1.86
(2) | 养老保险费 | (A1+A2+A3) | 0.25
(3) | 工伤保险费 | (A1+A2+A3) | 0.18
(4) | 医疗保险费 | (A1+A2+A3) | 0.19
(5) | 生育保险费 | (A1+A2+A3) | 0.01
1.2 | 住房公积金 | (A1+A2+A3) | 2.3
1.3 | 工程排污费 | (A1+A2+A3) | 0.33
1.4 | 其他
2 | 税金 |  | 3.48
合 计